## Feuil1
espace [mm] | capacité mesurée [nF] | (approx) |  | Graphe
1 | 0.34 | 1,2 [mm] | e0 | 1000 | 3.4e-10 | 2.725e-10 | 2.99e-10
2 | 0.187 |  | 8.85e-12 | 500 | 1.87e-10 | 1.3625e-10 | 1.46e-10
3 | 0.15 |  | S | 333.3333 | 1.5e-10 | 9.0833e-11 | 1.09e-10
4 | 0.105 |  | 0.030791 | 250 | 1.05e-10 | 6.8125e-11 | 6.4e-11
5 | 0.092 |  |  | 200 | 9.2e-11 | 5.45e-11 | 5.1e-11
6 | 0.083 |  |  | 166.6667 | 8.3e-11 | 4.5416e-11 | 4.2e-11
7 | 0.074 |  |  | 142.8571 | 7.4e-11 | 3.8928e-11 | 3.3e-11
8 | 0.074 | 0,01 [nF] |  | 125 | 7.4e-11 | 3.4062e-11 | 3.3e-11
9 | 0.085 |  |  | 111.1111 | 8.5e-11 | 3.0278e-11 | 4.4e-11
10 | 0.069 |  |  | 100 | 6.9e-11 | 2.725e-11 | 2.8e-11
15 | 0.07 |  |  | 66.6667 | 7e-11 | 1.8167e-11 | 2.9e-11
20 | 0.052 |  |  | 50 | 5.2e-11 | 1.3625e-11 | 1.1e-11
25 | 0.064 |  |  | 40 | 6.4e-11 | 1.09e-11 | 2.3e-11
30 | 0.055 |  |  | 33.3333 | 5.5e-11 | 9.0833e-12 | 1.4e-11
35 | 0.048 |  |  | 28.5714 | 4.8e-11 | 7.7857e-12 | 7e-12
40 | 0.045 |  |  | 25 | 4.5e-11 | 6.8125e-12 | 4e-12
60 | 0.048 |  |  | 16.6667 | 4.8e-11 | 4.5416e-12 | 7e-12
80 | 0.049 |  |  | 12.5 | 4.9e-11 | 3.4062e-12 | 8e-12
M2
t [micro-s] | [V] |  | t [s]
0 | 8.4 | 1,5 [cm] | 0
20 | 7.52 |  | 2e-05
40 | 6.8 |  | 4e-05
60 | 6.08 |  | 6e-05
80 | 5.52 |  | 8e-05
100 | 4.96 |  | 0.0001
120 | 4.48 |  | 0.00012
140 | 4 |  | 0.00014
160 | 3.6 |  | 0.00016
180 | 3.28 |  | 0.00018
200 | 2.96 |  | 0.0002
250 | 2.24 |  | 0.00025
300 | 1.76 |  | 0.0003
400 | 1.04 |  | 0.0004
500 | 0.48 |  | 0.0005
600 | 0.4 |  | 0.0006
0
0 | 8.56 | 2 [mm] | 0
50 | 6.96 |  | 5e-05
100 | 6.08 |  | 0.0001
150 | 5.04 |  | 0.00015
200 | 4.32 |  | 0.0002
250 | 3.5 |  | 0.00025
300 | 3.04 |  | 0.0003
350 | 2.5 |  | 0.00035
400 | 2.08 |  | 0.0004
450 | 1.7 |  | 0.00045
500 | 1.52 |  | 0.0005
550 | 1.2 |  | 0.00055
600 | 1.12 |  | 0.0006